## 103F3
				Input			Output
Project Assignment	Number	Name	Analog	Serial	Timer	Other	Type	floating	wpu	ext.i	High sink	speed	OD	PP	Function	AFR remap
Encoder D2	1	PD4		UART1_CK	TIM2_CH1	BEEP	I/O	X	X	X	HS	O3	X	X	Port D4
systick	2	PD5	AIN5	UART1_TX			I/O	X	X	X	HS	O3	X	X	Port D5
Encoder Button	3	PD6	AIN6	UART1_RX			I/O	X	X	X	HS	O3	X	X	Port D6
	4	nRST					I/O		X					Reset
LCD_RS	5	PA1					I/O	X	X	X		O1	X	X	Port A1
LCD_EN	6	PA2					I/O	X	X	X		O1	X	X	Port A2
	7	VSS					S					Digital Ground
	8	VCAP					S					1.8V Regulator cap
	9	VDD					S					Digital Power
	10	PA3		SPI_NSS	TIM2_CH3		I/O	X	X	X	HS	O3	X	X	Port A3	SPI MSS [AFR1]

LCD_D4	11	PB5		I2C_SDA	TIM1_BKIN		I/O	X			X	O1	T		Port B5	TIM1_BKIN [AFR4]
LCD_D5	12	PB4		I2S_SCL			I/O	X			X	O1	T		Port B4	ADC_ETR [AFR4]
LCD_D6	13	PC3			TIM1_CH3		I/O	X	X	X	HS	O3	X	X	Port C3	TLI [AFR3] TIM1_CH1n[AFR7]
LCD_D7	14	PC4	AIN2		TIM1_CH4	CLK_CCO	I/O	X	X	X	HS	O3	X	X	Port C4	TIM1_CH2n [AFR7]
SPI_CLK	15	PC5		SPI_SCK	TIM2_CH1		I/O	X	X	X	HS	O3	X	X	Port C5	TIM2_CH1 [AFR0]
SPI_MOSI	16	PC6		SPI_MOSI	TIM1_CH1		I/O	X	X	X	HS	O3	X	X	Port C6	TIM1_CH1 [AFR0]
SS	17	PC7		SPI_MISO	TIM1_CH2		I/O	X	X	X	HS	O3	X	X	Port C7	TIM1_CH2 [AFR0]
	18	PD1				SWIM	I/O	X	X	X	HS	O4	X	X	Port D1
FREQ_POT	19	PD2	AIN3		TIM2_CH3		I/O	X	X	X	HS	O3	X	X	Port D2	TIM2_CH3 [AFR1]
Encoder D1	20	PD3	AIN4		TIM2_CH2	ADC_ETR	I/O	X	X	X	HS	O3	X	X	Port D3